## Sheet1
h1 | 16.14 |  | m factor | 1.2523 |  | Horizontal1 | 13 |  |  | Scale factor, m to inch | 39.36
h2 | 20.213 |  |  |  |  | Horizontal2 | 16.2799
h3 | 25.314 |  |  |  |  | Horizontal3 | 20.3873
base | 25.53 |  |  |  |  | Horizontal4 | 25.531
Midbase | 12.765
Angle bracing | 47.77
Bottomc | 1
Angle | 1:10
| X | Y | Z |  | Members | Nodes connected | Length | Type of elem | D(m) | D(inches) | Thickness(m) | t(inches)
1 | 0 | 0 |  |  | 1 | 2-4 | 25.4305 | H | 0.5849 | 23.0217 | 0.014623 | 0.57554
2 | 0.1 | 1 |  |  | 2 | 2-5 | 34.1074 | K | 0.98912 | 38.9316 | 0.024728 | 0.97329
3 | 25.53 | 0 |  |  | 3 | 6-5 | 20.3873 | H | 0.46891 | 18.4562 | 0.011723 | 0.46141
4 | 25.5305 | 1 |  |  | 4 | 8-5 | 27.2889 | K | 0.79138 | 31.1487 | 0.019784 | 0.77872
5 | 22.9587 | 26.314 |  |  | 5 | 8-7 | 16.2799 | H | 0.37444 | 14.7379 | 0.014978 | 0.58951
6 | 2.5713 | 26.314 |  |  | 6 | 8-9 | 21.7905 | K | 0.63193 | 24.8726 | 0.025277 | 0.9949
7 | 20.9049 | 46.527 |  |  | 7 | 10-9 | 13 | H | 0.299 | 11.7686 | 0.007475 | 0.29422
8 | 4.6251 | 46.527 |  |  | 8 | 1-12 | 63.9844 | Leg
9 | 19.265 | 62.667 |  |  | 9 | 3-11 | 63.9844 | Leg
10 | 6.265 | 62.667
11 | 19.165 | 63.667
12 | 6.365 | 63.667 |  |  |  | H elem | K elem
[5 empty] | D= x*L | 0.023 | 0.029
Note on F16: [Threaded comment] Your version of Excel allows you to read this threaded comment; however, any edits to it will get removed if the file is opened in a newer version of Excel. Learn more: https://go.microsoft.com/fwlink/?linkid=870924 Comment: Always above